## Aerostat REV C
Designation | Digikey Number | Quantity | Unit Cost | Ext. Cost
1uF Capacitor | 1276-1946-1-ND | 10 | 0.041 | 0.41
2A Schottky Diode | 1727-7331-1-ND | 10 | 0.303 | 3.03
LED Yellow | 732-4981-1-ND | 2 | 0.14 | 0.28
1.5A PTC 1210 | F6135CT-ND | 2 | 1 | 2
1.1A PTC 1210 | F6133CT-ND | 2 | 1 | 2
500mA PTC 1210 | 507-1786-1-ND | 2 | 0.13 | 0.26
USB_OTG | H2959CT-ND | 0.99 | 2 | 1.98
LIPO BALANCE | 455-2249-ND | 0.21 | 2 | 0.42
TE 1X4 Female | A33861-ND | 2 | 1.46 | 2.92
TE 1X4 Male | A28401-ND | 2 | 0.58 | 1.16
TE 1X2 Female | A33856-ND | 3 | 0.88 | 2.64
TE 1X2 Male | A28393-ND | 3 | 0.4 | 1.2
TE Male Pins | A100411CT-ND | 25 | 0.1204 | 3.01
9V Battery Snap | 36-84-4-ND | 2 | 0.71 | 1.42
Male Pin Headers 0.1” | S1011EC-40-ND | 1 | 0.66 | 0.66
Female 0.1” Jumper | S9001-ND | 10 | 0.059 | 0.59
Q_TRIAC_AAG | 497-6815-ND | 4 | 0.9 | 3.6
22 Ohm Resistor | 311-22GRCT-ND | 10 | 0.011 | 0.11
10K Ohm Resistor | 311-10.0KHRCT-ND | 10 | 0.015 | 0.15
2K Ohm Resistor | RHM1545CT-ND | 10 | 0.14 | 1.4
330 Ohm Resistor | 311-330GRCT-ND | 10 | 0.011 | 0.11
0.01 Ohm Resistor | 311-.10SCT-ND | 3 | 0.42 | 1.26
Potentiometer 10K | TC33X-103ECT-ND | 3 | 0.28 | 0.84
FT230XQ-R UART | 768-1130-1-ND | 2 | 2.04 | 4.08
ATMEGA328P-M | ATMEGA328P-MURCT-ND | 2 | 2.18 | 4.36
RECOM_R78 | 945-1035-ND | 1 | 6.81 | 6.81
LM431 | LM431BIM3X/NOPBCT-ND | 3 | 0.65 | 1.95
GP-735T Connector | 455-1792-1-ND | 2 | 0.76 | 1.52
Xbee Pro S3B | 602-1299-ND | 2 | 39 | 78
128.17